## instruction_exec
PC | instruction | RTL abstract | Expected result | Register file content |  | Data memory content
0 | Nop | r[0] <- r[0] ¦ r[0] | r[0] = 00000000 | address | data | addr | data
1 | Nand r3,r1,r2 | r[3] <- ! (r[1] & r[2]) | r[3] = FFFFFFFF | 0 | 0 | 0 | 10
2 | Sb r9,r10,3 | M[r[10] + 3] <- r[9] & x000000FF | M[13] = 0000001F | 1 | 1 | 1 | 11
3 | Sub r6,r5,r4 | r[6] <- r[5] - r[4] | r[6] = 00000001 | 2 | 2 | 2 | 12
4 | Lb r8,r7,3 | r[12] <- M[r[7] + 3] & x000000FF | r[12] = 0000001A | 3 | 3 | 3 | 13
5 | Lwr r9,r7,r8 | r[9] <- M[r[7] + r[8]] | r[9] = 0000001F | 4 | 4 | 4 | 14
6 | Lwrd r4,r2,r1 | r[4] <- M[r[2] - r[1]] | r[4] = 00000011 | 5 | 5 | 5 | 15
7 | Sllv r6,r4,r5 | r[6] <- r[5] << r[4] | r[6] = 00000050 | 6 | 6 | 6 | 16
8 | Srlv r8,r7,r3 | r[8] <- r[3] >> r[7] | r[8] = 01FFFFFF | 7 | 7 | 7 | 17
9 | Lui r13, 203 | r[13] <- x00000203 & xFFFF0000 | r[13] = 02030000 | 8 | 8 | 8 | 18
10 | Mov r11,r10 | r[11] <- r[10] | r[11] = 0000000A | 9 | 119 | 9 | 19
11 | Lwpi r2,r1,3 | r[2] <- M[r[5] + 3] + 1 | r[2] = 00000019 | 10 | A | 10 | 1A
12 | Ori r4,r1,3 | r[4] <- r[1] ¦ 3 | r[4] = 00000003 | 11 | B | 11 | 1B
13 | Addi r6,r5,3 | r[6] <- r[5] + 3 | r[6] = 00000008 | 12 | C | 12 | 1C
14 | Swpi r13,r5,3 | M[r[5] + 3] <- r[13], r[13] <- r[13] + 1 | M[8] = 020300000, r[4] = 02030001 | 13 | D | 13 | 1D
15 | Rol r6,r5,30 | r[6] <- r[5] rol 30 | r[6] = 40000001 | 14 | E | 14 | 1E
16 | Ror r8,r9,2 | r[8] <- r[9] ror 2 | r[8] = c0000007 | 15 | F | 15 | 1F
17 | Swapm r5,r10,2 | M[r[10] + 2] <-> r[5] | M[7] = 0000001F, r[10] = 00000017 | 16 | 0 | 16 | 0
18 | Slti r5,r11,10 | if r[5] < 10 then r[11] <- 1 else r[11] <- 0 | r[6] = 00000001 | 17 | 3
19 | Addm r7, r1,3 | r[7] <- r[7] + M[r[1] + 3] | r[7] = 0000001B | 18 | 22
20 | Bezr r16,r17 | if r[16] == 0 then PC <- PC + r[17] else PC <- PC + 1 | PC = 00000019 | 19 | 25
21 | Nop | r[0] <- r[0] ¦ r[0] | r[0] = 00000000
22 | Nop | r[0] <- r[0] ¦ r[0] | r[0] = 00000000
23 | Nop | r[0] <- r[0] ¦ r[0] | r[0] = 00000000
24 | Nop | r[0] <- r[0] ¦ r[0] | r[0] = 00000000
25 | Bgt r15,r1,5 | if r[15] > r[1] then PC <- PC + 5 else PC <- PC + 1 | PC = 0000001E
26 | Nop | r[0] <- r[0] ¦ r[0] | r[0] = 00000000
27 | Nop | r[0] <- r[0] ¦ r[0] | r[0] = 00000000
28 | Nop | r[0] <- r[0] ¦ r[0] | r[0] = 00000000
29 | Nop | r[0] <- r[0] ¦ r[0] | r[0] = 00000000
30 | Bltzal r3,4 | if r[3] < 0 then r[31] <- PC + 1, PC <- PC + 4 else PC <- PC + 1 | r[31] = 0000001F, PC = 00000022
31 | Nop | r[0] <- r[0] ¦ r[0] | r[0] = 00000000
32 | Nop | r[0] <- r[0] ¦ r[0] | r[0] = 00000000
33 | Nop | r[0] <- r[0] ¦ r[0] | r[0] = 00000000
34 | Jr r18 | PC <- r[18] | PC = 00000026
35 | Nop | r[0] <- r[0] ¦ r[0] | r[0] = 00000000
36 | Nop | r[0] <- r[0] ¦ r[0] | r[0] = 00000000
37 | Nop | r[0] <- r[0] ¦ r[0] | r[0] = 00000000
38 | Jalr r19 | r[31] <- PC + 1, PC <- r[19] | r[31] = 00000027, PC = 0000002A
39 | Nop | r[0] <- r[0] ¦ r[0] | r[0] = 00000000
40 | Nop | r[0] <- r[0] ¦ r[0] | r[0] = 00000000
41 | Nop | r[0] <- r[0] ¦ r[0] | r[0] = 00000000
42 | Jal 1 | r[31] <- PC + 1, PC <- 1 | r[31] = 0000002B, PC = 00000001

## step-by-step-exec
[5 empty] | IF |  |  | ID |  | EX |  |  |  | MEM |  |  |  | WB
Clock cycle | PC | instruction | RTL abstract | Expected result | Branch address | Jump address | Jump Register address | Rs | Rt | A | B | Imm | Alu Result | Mem Write Data | Mem Read Data | Mem Read Data Inc | Mem Read Data Added | Register Write Address | Register Write Data
0 | 0x0000_0000 | NOP | RF[0] = RF[0] ¦ RF[0] | RF[0] = 0x0000_0000 | 0x0000_0000 | 0x0000_0000 | 0x0000_0000 | 0x0000_0000 | 0x0000_0000 | 0x0000_0000 | 0x0000_0000 | 0x0000_0000 | 0x0000_0000 | 0x0000_0000 | 0x0000_0000 | 0x0000_0000 | 0x0000_0000 | 0x0000_0000 | 0x0000_0000
1 | 0x0000_0001 | NAND R3, R2, R1 | RF[3] = RF[2] nand RF[1] | RF[3] = 0xFFFF_FFFF | x | x | x | 0x0000_0001 | 0x0000_0002 | 0x0000_0001 | 0x0000_0002 | x | 0xFFFF_FFFF | x | x | x | x | 0x0000_0000 | 0x0000_0000
2 | 0x0000_0002 | SB R9, R10, 3 | M[RF[10] + 3] = RF[9] [7:0] | M[13] = 0x0000_0019 | x | x | x | 0x0000_000A | 0x0000_0009 | 0x0000_000A | 0x0000_0119 | 0x0000_0003 | 0x0000_000D | 0x0000_0119 | x | x | x | 0x0000_0000 | 0x0000_0000
3 | 0x0000_0003 | SUB R6, R5, R4 | RF[6] = RF[5] - RF[4] | RF[6] = 0x0000_0001 | x | x | x | 0x0000_0005 | 0x0000_0004 | 0x0000_0005 | 0x0000_0004 | x | 0x0000_0001 | x | x | x | x | 0x0000_0000 | 0x0000_0000
4 | 0x0000_0004 | LB R12, R7, 3 | RF[12] = M[RF[7] + 3] [7:0] | RF[12] = 0x0000_001A | x | x | x | 0x0000_0007 | 0x0000_000C | 0x0000_0007 | 0x0000_000C | 0x0000_0003 | 0x0000_000A | x | x | x | x | 0x0000_0003 | 0xFFFF_FFFF
5 | 0x0000_0005 | LWR R9, R7, R8 | RF[9] = M[RF[7] + RF[8]] | RF[9] = 0x0000_001F | x | x | x | 0x0000_0007 | 0x0000_0008 | 0x0000_0007 | 0x0000_0008 | x | 0x0000_000F | x | 0x0000_001A | x | x | 0x0000_0009 | 0x0000_000D
6 | 0x0000_0006 | LWRD R4, R2, R1 | RF[4] = M[RF[2] - RF[1]] | RF[4] = 0x0000_0001 | x | x | x | 0x0000_0002 | 0x0000_0001 | 0x0000_0002 | 0x0000_0001 | x | 0x0000_0001 | x | 0x0000_001F | x | x | 0x0000_000C | 0x0000_001A
7 | 0x0000_0007 | SLLV R6, R5, R4 | RF[6] = RF[5] << RF[4] | RF[6] = 0x0000_0050 | x | x | x | 0x0000_0004 | 0x0000_0005 | 0x0000_0011 | 0x0000_0005 | x | 0x000A_0000 | x | x | x | x | 0x0000_0009 | 0x0000_001F
8 | 0x0000_0008 | SRLV R14, R3, R7 | RF[14] = RF[3] >> RF[7] | RF[14] = 0x01FF_FFFF | x | x | x | 0x0000_0007 | 0x0000_000E | 0x0000_0007 | 0x0000_000E | 0x0000_0203 | 0x0000_0000 | x | x | x | x | 0x0000_0004 | 0x0000_0011
9 | 0x0000_0009 | LUI R13, 0x0203 | RF[13] = 0x0000_0203 << 16 | RF[13] = x0203_0000 | x | x | x | 0x0000_0000 | 0x0000_000D | 0x0000_0000 | 0x0000_000D | x | 0x0203_000 | x | x | x | x | 0x0000_0006 | 0x0000_0050
10 | 0x0000_000A | MOV R11, R10 | RF[11] = RF[10] | RF[11] = 0x0000_000A | x | x | x | 0x0000_0000 | 0x0000_000A | 0x0000_0000 | 0x0000_000A | 0x0000_0003 | 0x0000_000A | x | x | x | x | 0x0000_0008 | 0x0000_0000
11 | 0x0000_000B | LWPI R2, R5, 3 | RF[2] = M[RF[5] + 3] + 1 | RF[2] = 0x0000_0019 | x | x | x | 0x0000_0005 | 0x0000_0002 | 0x0000_0005 | 0x0000_0002 | 0x0000_0003 | 0x0000_0008 | x | 0x0000_0018 | 0x0000_0019 | x | 0x0000_000D | 0x0203_0000
12 | 0x0000_000C | ORI R4, R1, 3 | RF[4] = RF[1] ¦ 3 | RF[4] = 0x0000_0011 | x | x | x | 0x0000_0001 | 0x0000_0004 | 0x0000_0001 | 0x0000_0011 | 0x0000_0003 | 0x0000_0003 | x | x | x | x | 0x0000_000B | 0x0000_000A
13 | 0x0000_000D | ADDI R6, R5, 3 | RF[6] = RF[5] + 3 | RF[6] = 0x0000_0008 | x | x | x | 0x0000_0005 | 0x0000_0006 | 0x0000_0005 | 0x000a_0000 | 0x0000_0003 | 0x0000_0008 | x | x | x | x | 0x0000_0002 | 0x0000_0019
14 | 0x0000_000E | SWPI R13, R5, 3 | M[RF[5] + 3] = RF[13], RF[13] = RF[13] + 1 | M[8] = 0x0000_000D, RF[13] = 0x0000_000E | x | x | x | 0x0000_0005 | 0x0000_000D | 0x0000_0005 | 0x0203_0000 | 0x0000_001E | 0x0000_0008 | 0x0000_0002 | x | x | x | 0x0000_0004 | 0x0000_0003
15 | 0x0000_000F | ROL R6, R5, 30 | RF[6] = RF[5] rol 30 | RF[6] = 0x4000_0001 | x | x | x | 0x0000_0005 | 0x0000_000A | 0x0000_0005 | 0x0000_0008 | 0x0000_0002 | 0x4000_0001 | x | x | x | x | 0x0000_0006 | 0x0000_0008
16 | 0x0000_0010 | ROR R13, R9, 2 | RF[13] = RF[9] ror 2 | RF[13] = 0xC000_0007 | x | x | x | 0x0000_0009 | 0x0000_000B | 0x0000_001F | 0x0203_0001 | 0x0000_0002 | 0xC000_0007 | x | x | x | x | 0x0000_000D | 0x0203_0001
17 | 0x0000_0011 | SWAPM R5, R10, 2 | M[RF[5] + 2] <-> RF[10] | M[7] = 0x0000_000A, RF[10] = 0x0000_0017 | x | x | x | 0x0000_0005 | 0x0000_0007 | 0x0000_0005 | 0x0000_000A | 0x0000_000A | 0x0000_0007 | 0x0000_000A | 0x0000_0017 | x | x | 0x0000_0006 | 0x4000_0001
18 | 0x0000_0012 | SLTI R5, R11, 10 | if RF[5] < 10 then RF[11] = 1 else RF[11] = 0 | RF[11] = 0x000_0001 | x | x | x | 0x0000_0005 | 0x0000_0011 | 0x0000_0001 | 0x0000_0007 | 0x0000_0003 | 0x0000_0001 | x | x | x | x | 0x0000_000D | 0xC000_0007
19 | 0x0000_0013 | ADDM R7, R1, 3 | RF[7] = RF[7] + M[RF[1] + 3] | RF[7] = 0x0000_001B | x | x | x | 0x0000_0001 | 0x0000_0001 | 0x0000_0000 | 0x0000_0005 | 0x0000_0008 | 0x0000_0004 | x | 0x0000_0014 | x | 0x0000_001B | 0x0000_000A | 0xC000_000A
20 | 0x0000_0014 | BEZR R16, R17 | if RF[16] == 0 then PC <- PC + RF[17] else PC <- PC + 1 | PC = 0x0000_0019 | x | x | x | 0x0000_0010 | 0x0000_0011 | 0x0000_000F | 0x0000_0001 | 0x0000_0005 | 0x0000_0000 | x | x | x | x | x | x
21 | 0x0000_0015 | NOP |  |  | x | x | x | x | x | x | x | x | x | x | x | x | x | x | x
22 | 0x0000_0016 | NOP |  |  | x | x | x | x | x | x | x | x | x | x | x | x | x | x | x
23 | 0x0000_0017 | NOP |  |  | x | x | x | x | x | x | x | x | x | x | x | x | x | x | x
24 | 0x0000_0018 | NOP |  |  | x | x | x | x | x | x | x | x | x | x | x | x | x | x | x
25 | 0x0000_0019 | BGT R15, R1, 5 | if RF[15] > RF[1] then PC <- PC + 5 else PC <- PC + 1 | PC = 0x0000_0001E | x | x | x | 0x0000_000F | 0x0000_0001 | 0x0000_0000 | 0x0000_0000 | 0x0000_0004 | 0x0000_000F | x | x | x | x | x | x
26 | 0x0000_001A | NOP |  |  | x | x | x | x | x | x | x | x | x | x | x | x | x | x | x
27 | 0x0000_001B | NOP |  |  | x | x | x | x | x | x | x | x | x | x | x | x | x | x | x
28 | 0x0000_001C | NOP |  |  | x | x | x | x | x | x | x | x | x | x | x | x | x | x | x
29 | 0x0000_001D | NOP |  |  | x | x | x | x | x | x | x | x | x | x | x | x | x | x | x
30 | 0x0000_001E | BLTZAL R3, 4 | if RF[3] < then RF[31] <- PC + 1, PC <- PC + 4 else PC <- PC + 1 | RF[31] = 0x0000_001F, PC <- 0x0000_0022 | x | x | x | 0x0000_0003 | 0x0000_0000 | 0x0000_0000 | 0x0000_0000 | 0x0000_0009 | 0xFFFF_FFFF | x |  |  |  | 0x0000_01F | 0x0000_01F
31 | 0x0000_001F | NOP |  |  | x | x | x | x | x | x | x | x | x | x | x | x | x | x | x
32 | 0x0000_0020 | NOP |  |  | x | x | x | x | x | x | x | x | x | x | x | x | x | x | x
33 | 0x0000_0021 | NOP |  |  | x | x | x | x | x | x | x | x | x | x | x | x | x | x | x
34 | 0x0000_0022 | JR R18 | PC <- RF[18] | PC = 0x0000_0026 | x | x | x | 0x0000_0012 | 0x0000_0000 | 0x0000_0000 | 0x0000_0000 | 0x0000_000A | 0x0000_0026 | x |  |  |  | x | x
35 | 0x0000_0023 | NOP |  |  | x | x | x | x | x | x | x | x | x | x | x | x | x | x | x
36 | 0x0000_0024 | NOP |  |  | x | x | x | x | x | x | x | x | x | x | x | x | x | x | x
37 | 0x0000_0025 | NOP |  |  | x | x | x | x | x | x | x | x | x | x | x | x | x | x | x
38 | 0x0000_0026 | JALR R19 | RF[31] <- PC + 1, PC <- RF[19] | RF[31] = 0x0000_0027, PC = 0x0000_002A | x | x | x | 0x0000_0013 | x | 0x0000_0000 | x | 0x0000_0001 | 0x0000_002A | x | x | x | x | 0x0000_01F | 0x0000_027
39 | 0x0000_0027 | NOP |  |  | x | x | x | x | x | x | x | x | x | x | x | x | x | x | x
40 | 0x0000_0028 | NOP |  |  | x | x | x | x | x | x | x | x | x | x | x | x | x | x | x
41 | 0x0000_0029 | NOP |  |  | x | x | x | x | x | x | x | x | x | x | x | x | x | x | x
42 | 0x0000_002A | JAL 1 | RF[31] <- PC + 1, PC <- 1 | RF[31] = 0x0000_0002B, PC <- 0x0000_0001 | x | x | x | x | x | x | x | x | 0x0000_0000 | x | x | x | x | 0x0000_01F | 0x0000_02B
49
50
51
52
53
54
55
56

## step-by-step-contrl-signals
|  |  | IF |  |  |  | ID | EX |  |  |  |  | MEM |  |  | WB
clock cycle | PC | instruction | PCsrc | Jal | Jr | Jalr | ExtOp | AluOp | AluSrc | ShiftVar | RegDest | MemRead | MemWrite | LB | SB | RegWrite | MemToReg | LinkRetAddr
0 | 0x0000_0000 | NOP | 0 | 0 | 0 | 0 | 0 | op_OR | 0 | 0 | 1 | 0 | 0 | 0 | 0 | 1 | 0 | 0
1 | 0x0000_0001 | NAND | 0 | 0 | 0 | 0 | 0 | op_NAND | 0 | 0 | 1 | 0 | 0 | 0 | 0 | 1 | 0 | 0
2 | 0x0000_0002 | SB | 0 | 0 | 0 | 0 | 1 | op_ADD | 1 | 0 | 0 | 0 | 1 | 0 | 1 | 0 | 0 | 0
3 | 0x0000_0003 | SUB | 0 | 0 | 0 | 0 | 0 | op_SUB | 0 | 0 | 1 | 0 | 0 | 0 | 0 | 1 | 0 | 0
4 | 0x0000_0004 | LB | 0 | 0 | 0 | 0 | 1 | op_ADD | 1 | 0 | 0 | 1 | 0 | 1 | 0 | 1 | 1 | 0
5 | 0x0000_0005 | LWR | 0 | 0 | 0 | 0 | 1 | op_ADD | 1 | 0 | 1 | 1 | 0 | 0 | 0 | 1 | 1 | 0
6 | 0x0000_0006 | LWRD | 0 | 0 | 0 | 0 | 1 | op_ADD | 1 | 0 | 1 | 1 | 0 | 0 | 0 | 1 | 1 | 0
7 | 0x0000_0007 | SLLV | 0 | 0 | 0 | 0 | 0 | op_SLL | 0 | 1 | 1 | 0 | 0 | 0 | 0 | 1 | 0 | 0
8 | 0x0000_0008 | SRLV | 0 | 0 | 0 | 0 | 0 | op_SRL | 0 | 1 | 1 | 0 | 0 | 0 | 0 | 1 | 0 | 0
9 | 0x0000_0009 | LUI | 0 | 0 | 0 | 0 | 1 | op_SLL | 1 | 0 | 0 | 0 | 0 | 0 | 0 | 1 | 0 | 0
10 | 0x0000_000A | MOV | 0 | 0 | 0 | 0 | 0 | op_PASS_A | 0 | 0 | 1 | 0 | 0 | 0 | 0 | 1 | 0 | 0
11 | 0x0000_000B | LWPI | 0 | 0 | 0 | 0 | 1 | op_ADD | 1 | 0 | 0 | 0 | 0 | 0 | 0 | 1 | 0 | 0
12 | 0x0000_000C | ORI | 0 | 0 | 0 | 0 | 1 | op_OR | 1 | 0 | 0 | 0 | 0 | 0 | 0 | 1 | 0 | 0
13 | 0x0000_000D | ADDI | 0 | 0 | 0 | 0 | 1 | op_ADD | 1 | 0 | 0 | 0 | 0 | 0 | 0 | 1 | 0 | 0
14 | 0x0000_000E | SWPI | 0 | 0 | 0 | 0 | 1 | op_ADD | 1 | 0 | 0 | 0 | 1 | 0 | 0 | 1 | 0 | 0
15 | 0x0000_000F | ROL | 0 | 0 | 0 | 0 | 0 | op_ROL | 0 | 0 | 1 | 0 | 0 | 0 | 0 | 1 | 0 | 0
16 | 0x0000_0010 | ROR | 0 | 0 | 0 | 0 | 0 | op_ROR | 0 | 0 | 1 | 0 | 1 | 0 | 0 | 1 | 0 | 0
17 | 0x0000_0011 | SWAPM | 0 | 0 | 0 | 0 | 1 | op_PASS_A | 1 | 0 | 1 | 0 | 0 | 0 | 0 | 1 | 0 | 0
18 | 0x0000_0012 | SLTI | 0 | 0 | 0 | 0 | 1 | op_SLT | 1 | 0 | 0 | 0 | 0 | 0 | 0 | 1 | 0 | 0
19 | 0x0000_0013 | ADDM | 0 | 0 | 0 | 0 | 1 | op_ADD | 1 | 0 | 0 | 0 | 0 | 0 | 0 | 1 | 2 | 0
20 | 0x0000_0014 | BEZR | 1 | 0 | 0 | 0 | 1 | op_PASS_A | 1 | 0 | 0 | 0 | 0 | 0 | 0 | 0 | 0 | 0
21 | 0x0000_0015 | NOP | 0 | 0 | 0 | 0 | 0 | op_OR | 0 | 0 | 1 | 0 | 0 | 0 | 0 | 1 | 0 | 0
22 | 0x0000_0016 | NOP | 0 | 0 | 0 | 0 | 0 | op_OR | 0 | 0 | 1 | 0 | 0 | 0 | 0 | 1 | 0 | 0
23 | 0x0000_0017 | NOP | 0 | 0 | 0 | 0 | 0 | op_OR | 0 | 0 | 1 | 0 | 0 | 0 | 0 | 1 | 0 | 0
24 | 0x0000_0018 | NOP | 0 | 0 | 0 | 0 | 0 | op_OR | 0 | 0 | 1 | 0 | 0 | 0 | 0 | 1 | 0 | 0
25 | 0x0000_0019 | BGT | 1 | 0 | 0 | 0 | 1 | op_PASS_A | 1 | 0 | 0 | 0 | 0 | 0 | 0 | 0 | 0 | 0
26 | 0x0000_001A | NOP | 0 | 0 | 0 | 0 | 0 | op_OR | 0 | 0 | 1 | 0 | 0 | 0 | 0 | 1 | 0 | 0
27 | 0x0000_001B | NOP | 0 | 0 | 0 | 0 | 0 | op_OR | 0 | 0 | 1 | 0 | 0 | 0 | 0 | 1 | 0 | 0
28 | 0x0000_001C | NOP | 0 | 0 | 0 | 0 | 0 | op_OR | 0 | 0 | 1 | 0 | 0 | 0 | 0 | 1 | 0 | 0
29 | 0x0000_001D | NOP | 0 | 0 | 0 | 0 | 0 | op_OR | 0 | 0 | 1 | 0 | 0 | 0 | 0 | 1 | 0 | 1
30 | 0x0000_001E | BLTZAL | 1 | 0 | 0 | 0 | 1 | op_PASS_A | 1 | 0 | 2 | 0 | 0 | 0 | 0 | 1 | 0 | 0
31 | 0x0000_001F | NOP | 0 | 0 | 0 | 0 | 0 | op_OR | 0 | 0 | 1 | 0 | 0 | 0 | 0 | 1 | 0 | 0
32 | 0x0000_0020 | NOP | 0 | 0 | 0 | 0 | 0 | op_OR | 0 | 0 | 1 | 0 | 0 | 0 | 0 | 1 | 0 | 0
33 | 0x0000_0021 | NOP | 0 | 0 | 0 | 0 | 0 | op_PASS_A | 0 | 0 | 1 | 0 | 0 | 0 | 0 | 1 | 0 | 0
34 | 0x0000_0022 | JR | 0 | 0 | 0 | 0 | 0 | op_ADD | 0 | 0 | 0 | 0 | 0 | 0 | 0 | 0 | 0 | 0
35 | 0x0000_0023 | NOP | 0 | 0 | 0 | 0 | 0 | op_OR | 0 | 0 | 1 | 0 | 0 | 0 | 0 | 1 | 0 | 0
36 | 0x0000_0024 | NOP | 0 | 0 | 0 | 0 | 0 | op_OR | 0 | 0 | 1 | 0 | 0 | 0 | 0 | 1 | 0 | 0
37 | 0x0000_0025 | NOP | 0 | 0 | 0 | 0 | 0 | op_OR | 0 | 0 | 1 | 0 | 0 | 0 | 0 | 1 | 0 | 0
38 | 0x0000_0026 | JALR | 0 | 0 | 0 | 0 | 0 | op_PASS_A | 0 | 0 | 2 | 0 | 0 | 0 | 0 | 1 | 0 | 1
39 | 0x0000_0027 | NOP | 0 | 0 | 0 | 0 | 0 | op_OR | 0 | 0 | 1 | 0 | 0 | 0 | 0 | 1 | 0 | 0
40 | 0x0000_0028 | NOP | 0 | 0 | 0 | 0 | 0 | op_OR | 0 | 0 | 1 | 0 | 0 | 0 | 0 | 1 | 0 | 0
41 | 0x0000_0029 | NOP | 0 | 0 | 0 | 0 | 0 | op_OR | 0 | 0 | 1 | 0 | 0 | 0 | 0 | 1 | 0 | 0
42 | 0x0000_002A | JAL | 0 | 0 | 0 | 0 | 0 | op_PASS_A | 0 | 0 | 2 | 0 | 0 | 0 | 0 | 1 | 0 | 1

## Data
Register file content |  | Data memory content
address | data | addr | data
0 | 0 | 0 | 10
1 | 1 | 1 | 11
2 | 2 | 2 | 12
3 | 3 | 3 | 13
4 | 4 | 4 | 14
5 | 5 | 5 | 15
6 | 6 | 6 | 16
7 | 7 | 7 | 17
8 | 8 | 8 | 18
9 | 119 | 9 | 19
10 | A | 10 | 1A
11 | B | 11 | 1B
12 | C | 12 | 1C
13 | D | 13 | 1D
14 | E | 14 | 1E
15 | F | 15 | 1F
16 | 0 | 16 | 0
17 | 3
18 | 22
19 | 25